## Hoja 1
FBY021 | Ud | Trampilla para muro divisorio interior de placas de yeso laminado. Sistema "KNAUF".
Trampilla de registro gama Básica, Basic 12,5, sistema E102.a "KNAUF", de 200x200 mm, formada por marco de aluminio y puerta de placa de yeso laminado (1 impregnada (H1), de 12,5 mm de espesor), para muro divisorio interior de placas de yeso laminado. Incluso accesorios de montaje.
Código |  |  | Unidad | Descripción | Cantidad | Valor unitario | Valor parcial
1 |  |  |  | Materiales
mt12ppk060acdfba |  |  | Ud | Trampilla de registro gama Básica, Basic 12,5, sistema E102.a "KNAUF", de 200x200 mm, formada por marco de aluminio y puerta de placa de yeso laminado (1 impregnada (H1), de 12,5 mm de espesor). | 1 | 70110.6 | 70110.6
[5 empty] | Subtotal materiales: |  | 70110.6
2 |  |  |  | Mano de obra
mo053 |  |  | h | Oficial 1ª montador de divisiones y sistemas de placas. | 0.106 | 37753.4 | 4001.86
mo100 |  |  | h | Ayudante montador de divisiones y sistemas de placas. | 0.106 | 27459.1 | 2910.66
[5 empty] | Subtotal mano de obra: |  | 6912.52
3 |  |  |  | Herramienta menor
|  |  | % | Herramienta menor | 2 | 77023.12 | 1540.46
Coste de mantenimiento decenal: $ 13.355,80 en los primeros 10 años. |  |  |  |  | Costos directos (1+2+3): |  | 78563.58