## Hoja 1
FCA040 | m |  | Dintel de lámina de acero.
Dintel metálico, de lámina de acero S275JR de 2,5 mm de espesor, de 220 mm de anchura, con rigidizadores, acabado galvanizado y lacado con pintura de poliéster para exteriores. Incluso accesorios de fijación.
Código |  | Unidad |  | Descripción | Cantidad | Valor unitario | Valor parcial
1 |  |  |  | Materiales
mt20dah010D |  | m |  | Dintel metálico, de lámina de acero S275JR de 2,5 mm de espesor, de 220 mm de anchura, con rigidizadores, acabado galvanizado y lacado con pintura de poliéster para exteriores. | 1 | 91137.8 | 91137.8
mt20dah005 |  | Ud |  | Kit de accesorios de fijación para dintel de lámina de acero, formado por tirantes de pletina, soportes y fijaciones mecánicas. | 1 | 10723.8 | 10723.8
[5 empty] | Subtotal materiales: |  | 101862
2 |  |  |  | Mano de obra
mo020 |  | h |  | Oficial 1ª obra blanca. | 0.226 | 25476.9 | 5757.78
mo113 |  | h |  | Peón de obra blanca. | 0.452 | 18348.8 | 8293.64
[5 empty] | Subtotal mano de obra: |  | 14051.4
3 |  |  |  | Herramienta menor
|  | % |  | Herramienta menor | 2 | 115913 | 2318.26
Coste de mantenimiento decenal: $ 5.911,56 en los primeros 10 años. |  |  |  |  | Costos directos (1+2+3): |  | 118231