## Hoja 1
FCH070 | Ud |  | Dintel prefabricado, de concreto pretensado.
Dintel prefabricado de concreto pretensado, 550x11x7 cm, con tres barras de acero de 8 mm de diámetro en la parte central, apoyado sobre una capa de mortero de cemento, confeccionado en obra, dosificación 1:5.
Código |  | Unidad |  | Descripción | Cantidad | Valor unitario | Valor parcial
1 |  |  |  | Materiales
mt20dhp030l |  | Ud |  | Dintel prefabricado de concreto pretensado, 550x11x7 cm, con tres barras de acero de 8 mm de diámetro en la parte central. | 1 | 213246 | 213246
mt08aaa010a |  | m³ |  | Agua. | 0.006 | 4983.82 | 29.9
mt01arg005a |  | t |  | Arena de cantera, para mortero preparado en obra. | 0.002 | 61711 | 123.42
mt08cem000d |  | kg |  | Cemento gris en sacos. | 0.3 | 734.29 | 220.29
[5 empty] | Subtotal materiales: |  | 213619.61
2 |  |  |  | Equipo
mq06hor010 |  | h |  | Concretera eléctrica con una capacidad de amasado de 160 l. | 0.005 | 11514.6 | 57.57
[5 empty] | Subtotal equipo: |  | 57.57
3 |  |  |  | Mano de obra
mo020 |  | h |  | Oficial 1ª obra blanca. | 0.213 | 36735.6 | 7824.68
mo113 |  | h |  | Peón de obra blanca. | 0.595 | 26456.3 | 15741.5
[5 empty] | Subtotal mano de obra: |  | 23566.18
4 |  |  |  | Herramienta menor
|  | % |  | Herramienta menor | 2 | 237243.36 | 4744.87
[5 empty] | Costos directos (1+2+3+4): |  | 241988.23