## Hoja 1
FCH030 | m |  | Dintel prefabricado, de concreto.
Dintel prefabricado de concreto, de 22x5 cm, con goterón y anclaje metálico de acero galvanizado, apoyado sobre las jambas, recibido con una capa de mortero de cemento, confeccionado en obra, con aditivo hidrófugo, dosificación 1:4, con un espesor de 25 mm, anclado a la mampostería. Incluso masilla de poliuretano para el sellado de juntas.
Código |  | Unidad |  | Descripción | Cantidad | Valor unitario | Valor parcial
1 |  |  |  | Materiales
mt08aaa010a |  | m³ |  | Agua. | 0.006 | 2858.8 | 17.15
mt01arg005a |  | t |  | Arena de cantera, para mortero preparado en obra. | 0.009 | 39608.6 | 356.48
mt08cem000d |  | kg |  | Cemento gris en sacos. | 2.28 | 421.19 | 960.31
mt08adt010 |  | kg |  | Aditivo hidrófugo para impermeabilización de morteros u concretos. | 0.046 | 2287.04 | 105.2
mt20dhp010e |  | m |  | Dintel prefabricado de concreto, de 22x5 cm, con goterón y anclaje metálico de acero galvanizado. | 1.05 | 73541 | 77218.1
mt20wwa030 |  | Ud |  | Bote de masilla de poliuretano impermeable (310 cm³). | 0.043 | 17332.2 | 745.28
[5 empty] | Subtotal materiales: |  | 79402.5
2 |  |  |  | Equipo
mq06hor010 |  | h |  | Concretera. | 0.01 | 3230.77 | 32.31
[5 empty] | Subtotal equipo: |  | 32.31
3 |  |  |  | Mano de obra
mo020 |  | h |  | Oficial 1ª obra blanca. | 0.226 | 13844.5 | 3128.85
mo113 |  | h |  | Peón de obra blanca. | 0.452 | 9932.9 | 4489.67
[5 empty] | Subtotal mano de obra: |  | 7618.52
4 |  |  |  | Herramienta menor
|  | % |  | Herramienta menor | 2 | 87053.3 | 1741.07
Coste de mantenimiento decenal: $ 4.439,72 en los primeros 10 años. |  |  |  |  | Costos directos (1+2+3+4): |  | 88794.4