## Hoja 1
FCL055 | m² | Carpintería de aluminio en cerramiento de zaguanes de entrada al edificio.
Carpintería de aluminio lacado estándar, en cerramiento de zaguanes de entrada al edificio, gama media, con premarco.
Descompuesto |  | Ud | Descomposición | Rend. | Precio unitario | Precio partida
mt25pem010 |  | m | Premarco para carpintería exterior de aluminio, incluso parte proporcional de elaboración en taller. | 2.35 | 6193.73 | 14555.27
mt25pfb015n |  | m² | Carpintería de aluminio lacado estándar en cerramiento de zaguanes de entrada al edificio, formada por hojas fijas y practicables, gama media, con clasificación a la permeabilidad al aire, a la estanqueidad al agua y a la resistencia a la carga del viento, marca de calidad QUALICOAT. Incluso parte proporcional de kit de herrajes de colgar, cerradura, manija y abrepuertas, juntas de acristalamiento de EPDM, tornillería de acero inoxidable, elementos de estanqueidad, accesorios, utillajes de mecanizado homologados y elaboración en taller. | 1.02 | 421999.44 | 430439.43
mt15sja100 |  | Ud | Cartucho de masilla de silicona neutra. | 0.224 | 9135.01 | 2046.24
mo017 |  | h | Oficial 1ª cerrajero. | 0.193 | 11458.01 | 2211.4
mo057 |  | h | Ayudante cerrajero. | 0.176 | 7687.03 | 1352.92
|  | % | Medios auxiliares | 2 | 450605.26 | 9012.11
|  | % | Costes indirectos | 3 | 459617.37 | 13788.52
Coste de mantenimiento decenal: $ 52.074,65 en los primeros 10 años. |  |  |  |  | Total: | 473405.89