## Hoja 1
FDB020 | Ud |  | Pilastra.
Pilastra prefabricada de concreto para balaustrada de sección cuadrada de 25x25x70 cm, con remate plano.
Código |  | Unidad |  | Descripción | Cantidad | Valor unitario | Valor parcial
1 |  |  |  | Materiales
mt20bhp040a |  | Ud |  | Columna cuadrado prefabricado de concreto blanco para balaustrada, 25x25x70 cm, incluso base. | 1 | 72171.1 | 72171.1
mt20bhp060b |  | Ud |  | Remate plano prefabricado de concreto blanco para pilastra de balaustrada, 30x30x10 cm. | 1 | 16863.2 | 16863.2
mt08aaa010a |  | m³ |  | Agua. | 0.006 | 3281.16 | 19.69
mt01arg005a |  | t |  | Arena de cantera, para mortero preparado en obra. | 0.002 | 45136 | 90.27
mt08cem041d |  | kg |  | Cemento blanco en sacos. | 0.25 | 1208.56 | 302.14
mt08cal011a |  | kg |  | Cal aérea hidratada, con un contenido total de óxido de calcio y óxido de magnesio mayor o igual al 90%, en sacos. | 0.25 | 954.82 | 238.71
[5 empty] | Subtotal materiales: |  | 89685.1
2 |  |  |  | Equipo
mq06hor010 |  | h |  | Concretera eléctrica con una capacidad de amasado de 160 l. | 0.005 | 8706.88 | 43.53
[5 empty] | Subtotal equipo: |  | 43.53
3 |  |  |  | Mano de obra
mo020 |  | h |  | Oficial 1ª obra blanca. | 0.226 | 25476.9 | 5757.78
mo113 |  | h |  | Peón de obra blanca. | 0.235 | 18348.8 | 4311.96
[5 empty] | Subtotal mano de obra: |  | 10069.7
4 |  |  |  | Herramienta menor
|  | % |  | Herramienta menor | 2 | 99798.4 | 1995.97
Coste de mantenimiento decenal: $ 14.251,21 en los primeros 10 años. |  |  |  |  | Costos directos (1+2+3+4): |  | 101794