## Hoja 1
FDB020 | Ud | Pilastra.
Pilastra de piedra tosca para balaustrada de sección cuadrada de 25x25x100 cm, con remate plano.
Código |  | Unidad | Descripción | Cantidad | Valor unitario | Valor parcial
1 |  |  | Materiales
mt20bhp045d |  | Ud | Columna cuadrado de piedra tosca para balaustrada, 25x25x100 cm, incluso base. | 1 | 82975.4 | 82975.4
mt20bhp065ab |  | Ud | Remate plano de piedra tosca para pilastra de balaustrada, 30x30x10 cm. | 1 | 17560.2 | 17560.2
mt08aaa010a |  | m³ | Agua. | 0.006 | 3281.16 | 19.69
mt01arg005a |  | t | Arena de cantera, para mortero preparado en obra. | 0.002 | 45136 | 90.27
mt08cem041d |  | kg | Cemento blanco en sacos. | 0.25 | 1208.56 | 302.14
mt08cal011a |  | kg | Cal aérea hidratada, con un contenido total de óxido de calcio y óxido de magnesio mayor o igual al 90%, en sacos. | 0.25 | 954.82 | 238.71
|  |  |  | Subtotal materiales: |  | 101186
2 |  |  | Equipo
mq06hor010 |  | h | Concretera eléctrica con una capacidad de amasado de 160 l. | 0.005 | 8706.88 | 43.53
|  |  |  | Subtotal equipo: |  | 43.53
3 |  |  | Mano de obra
mo020 |  | h | Oficial 1ª obra blanca. | 0.226 | 25476.9 | 5757.78
mo113 |  | h | Peón de obra blanca. | 0.235 | 18348.8 | 4311.96
|  |  |  | Subtotal mano de obra: |  | 10069.7
4 |  |  | Herramienta menor
|  | % | Herramienta menor | 2 | 111300 | 2225.99
Coste de mantenimiento decenal: $ 15.893,59 en los primeros 10 años. |  |  |  | Costos directos (1+2+3+4): |  | 113526