## Hoja 1
FDD100 | m |  | Barandilla de escalera, de acero.
Barandilla metálica de tubo hueco de acero laminado en frío de 90 cm de altura, con bastidor sencillo y montantes y barrotes verticales, para escalera de ida y vuelta, de dos tramos rectos con meseta intermedia, fijada mediante patillas de anclaje.
Código |  | Unidad |  | Descripción | Cantidad | Valor unitario | Valor parcial
1 |  |  |  | Materiales
mt08aaa010a |  | m³ |  | Agua. | 0.006 | 4983.82 | 29.9
mt01arg005a |  | t |  | Arena de cantera, para mortero preparado en obra. | 0.013 | 61711 | 802.24
mt08cem000d |  | kg |  | Cemento gris en sacos. | 2 | 734.29 | 1468.58
mt26dbe010c |  | m |  | Barandilla metálica de tubo hueco de acero laminado en frío de 90 cm de altura, con bastidor sencillo formado por barandal superior de 100x40x2 mm, que hace de pasamanos, y barandal inferior de 80x40x2 mm; montantes verticales de 80x40x2 mm dispuestos cada 120 cm y barrotes verticales de 20x20x1 mm, colocados cada 12 cm y soldados entre sí, para una escalera de ida y vuelta, de dos tramos rectos con meseta intermedia. | 1 | 310907 | 310907
[5 empty] | Subtotal materiales: |  | 313207
2 |  |  |  | Equipo
mq08sol020 |  | h |  | Equipo y elementos auxiliares para soldadura eléctrica. | 0.1 | 11427.8 | 1142.78
mq06hor010 |  | h |  | Concretera eléctrica con una capacidad de amasado de 160 l. | 0.006 | 11514.6 | 69.09
[5 empty] | Subtotal equipo: |  | 1211.87
3 |  |  |  | Mano de obra
mo020 |  | h |  | Oficial 1ª obra blanca. | 0.328 | 36735.6 | 12049.3
mo113 |  | h |  | Peón de obra blanca. | 0.219 | 26456.3 | 5793.94
mo018 |  | h |  | Oficial 1ª cerrajero. | 0.438 | 37228.6 | 16306.1
mo059 |  | h |  | Ayudante cerrajero. | 0.219 | 27521.7 | 6027.25
[5 empty] | Subtotal mano de obra: |  | 40176.6
4 |  |  |  | Herramienta menor
|  | % |  | Herramienta menor | 2 | 354596 | 7091.91
Coste de mantenimiento decenal: $ 18.084,38 en los primeros 10 años. |  |  |  |  | Costos directos (1+2+3+4): |  | 361688