## Hoja 1
FDP030 | m | Cajón capialzado.
Cajón capialzado de tablero enchapado de madera de tola para barnizar.
Descompuesto |  | Ud | Descomposición | Rend. | Precio unitario | Precio partida
mt22cca010k |  | m | Cajón capialzado en tablero enchapado de madera de tola, para barnizar, de 11 mm de espesor y 30 a 50 cm de altura, incluso tapa registrable con bisagras de piano. | 1.05 | 65694.77 | 68979.51
mo016 |  | h | Oficial 1ª carpintero. | 0.392 | 11484.17 | 4501.79
mo056 |  | h | Ayudante carpintero. | 0.28 | 7715.51 | 2160.34
|  | % | Medios auxiliares | 2 | 75641.64 | 1512.83
|  | % | Costes indirectos | 3 | 77154.47 | 2314.63
Coste de mantenimiento decenal: $ 17.483,20 en los primeros 10 años. |  |  |  |  | Total: | 79469.1