## Hoja 1
FDP030 | m | Cajón capialzado.
Cajón capialzado de tablero enchapado de madera de nogal para barnizar.
Descompuesto |  | Ud | Descomposición | Rend. | Precio unitario | Precio partida
mt22cca010i |  | m | Cajón capialzado en tablero enchapado de madera de nogal, para barnizar, de 11 mm de espesor y 30 a 50 cm de altura, incluso tapa registrable con bisagras de piano. | 1.05 | 93011.14 | 97661.7
mo016 |  | h | Oficial 1ª carpintero. | 0.392 | 11484.17 | 4501.79
mo056 |  | h | Ayudante carpintero. | 0.28 | 7715.51 | 2160.34
|  | % | Medios auxiliares | 2 | 104323.83 | 2086.48
|  | % | Costes indirectos | 3 | 106410.31 | 3192.31
Coste de mantenimiento decenal: $ 24.112,58 en los primeros 10 años. |  |  |  |  | Total: | 109602.62