## Hoja 1
FPP030 | m² |  | Fachada pesada de placa alveolar de concreto pretensado.
Cerramiento de fachada formado por placas alveolares de concreto pretensado, de 17 cm de espesor, 1,2 m de anchura y 9 m de longitud máxima, acabado en mármol, montaje vertical.
Descompuesto | Ud | Descomposición |  | Rend. | Precio unitario | Precio partida
mt12ppp010f | m² | Placa alveolar de concreto pretensado, de 17 cm de espesor, 1,2 m de anchura y 9 m de longitud máxima, acabado en mármol, para formación de cerramiento. |  | 1 | 62592.88 | 62592.88
mt12pph011 | kg | Masilla caucho-asfáltica para sellado en frío de juntas de paneles prefabricados de concreto. |  | 0.07 | 4548.83 | 318.42
mq07gte010c | h | Grúa autopropulsada de brazo telescópico con una capacidad de elevación de 30 t y 27 m de altura máxima de trabajo. |  | 0.04 | 24601.47 | 984.06
mo050 | h | Oficial 1ª montador de paneles prefabricados de concreto. |  | 0.07 | 11414.19 | 798.99
mo097 | h | Ayudante montador de paneles prefabricados de concreto. |  | 0.07 | 8131.05 | 569.17
| % | Herramienta menor |  | 2 | 65263.52 | 1305.27
| % | Costos indirectos |  | 3 | 66568.79 | 1997.06
Coste de mantenimiento decenal: $ 4.799,61 en los primeros 10 años. |  |  |  |  | Total: | 68565.85