## Hoja 1
FRP010 | Ud |  | Cubrepilar.
Cubrepilar de concreto polímero de superficie pulida, de color gris, de 50x50 cm.
Descompuesto |  | Ud |  | Descomposición | Rend. | Precio unitario | Precio partida
mt09moe010c |  | m³ |  | Mortero de cemento CEM II/B-P 32,5 N, hidrófugo, tipo M-15, confeccionado en obra con 450 kg/m³ de cemento y una proporción en volumen 1/3. | 0.005 | 291043.83 | 1455.22
mt20wwa040 |  | kg |  | Adhesivo cementoso flexible y de gran adherencia. | 0.96 | 1155.18 | 1108.97
mt20aho030d |  | Ud |  | Cubrepilar de concreto polímero de superficie pulida, de color gris, de 50x50 cm, con anclaje metálico de acero inoxidable. | 1 | 132730.19 | 132730.19
mo019 |  | h |  | Oficial 1ª de obra blanca. | 0.281 | 11274.89 | 3168.24
mo111 |  | h |  | Peón de obra blanca. | 0.281 | 7350.6 | 2065.52
|  | % |  | Medios auxiliares | 2 | 140528.14 | 2810.56
|  | % |  | Costes indirectos | 3 | 143338.7 | 4300.16
Coste de mantenimiento decenal: $ 13.287,50 en los primeros 10 años. | [5 empty] | Total: | 147638.86