## Hoja 1
FRP010 | Ud |  | Cubrepilar.
Cubrepilar de concreto polímero de superficie pulida, de color, de 30x30 cm.
Descompuesto |  | Ud |  | Descomposición | Rend. | Precio unitario | Precio partida
mt09moe010c |  | m³ |  | Mortero de cemento CEM II/B-P 32,5 N, hidrófugo, tipo M-15, confeccionado en obra con 450 kg/m³ de cemento y una proporción en volumen 1/3. | 0.002 | 291043.83 | 582.09
mt20wwa040 |  | kg |  | Adhesivo cementoso flexible y de gran adherencia. | 0.54 | 1155.18 | 623.8
mt20aho030i |  | Ud |  | Cubrepilar de concreto polímero de superficie pulida, de color, de 30x30 cm, con anclaje metálico de acero inoxidable. | 1 | 56246.88 | 56246.88
mo019 |  | h |  | Oficial 1ª de obra blanca. | 0.168 | 11274.89 | 1894.18
mo111 |  | h |  | Peón de obra blanca. | 0.168 | 7350.6 | 1234.9
|  | % |  | Medios auxiliares | 2 | 60581.85 | 1211.64
|  | % |  | Costes indirectos | 3 | 61793.49 | 1853.8
Coste de mantenimiento decenal: $ 5.728,26 en los primeros 10 años. | [5 empty] | Total: | 63647.29