## Hoja 1
FRP010 | Ud |  | Cubrepilar.
Cubrepilar de concreto polímero de superficie pulida, de color, de 35x35 cm.
Descompuesto |  | Ud |  | Descomposición | Rend. | Precio unitario | Precio partida
mt09moe010c |  | m³ |  | Mortero de cemento CEM II/B-P 32,5 N, hidrófugo, tipo M-15, confeccionado en obra con 450 kg/m³ de cemento y una proporción en volumen 1/3. | 0.003 | 291043.83 | 873.13
mt20wwa040 |  | kg |  | Adhesivo cementoso flexible y de gran adherencia. | 0.645 | 1155.18 | 745.09
mt20aho030j |  | Ud |  | Cubrepilar de concreto polímero de superficie pulida, de color, de 35x35 cm, con anclaje metálico de acero inoxidable. | 1 | 83692.8 | 83692.8
mo019 |  | h |  | Oficial 1ª de obra blanca. | 0.196 | 11274.89 | 2209.88
mo111 |  | h |  | Peón de obra blanca. | 0.196 | 7350.6 | 1440.72
|  | % |  | Medios auxiliares | 2 | 88961.62 | 1779.23
|  | % |  | Costes indirectos | 3 | 90740.85 | 2722.23
Coste de mantenimiento decenal: $ 8.411,68 en los primeros 10 años. | [5 empty] | Total: | 93463.08