## Hoja 1
FRP010 | Ud |  | Cubrepilar.
Cubrepilar de concreto polímero de superficie pulida, de color, de 40x40 cm.
Descompuesto |  | Ud |  | Descomposición | Rend. | Precio unitario | Precio partida
mt09moe010c |  | m³ |  | Mortero de cemento CEM II/B-P 32,5 N, hidrófugo, tipo M-15, confeccionado en obra con 450 kg/m³ de cemento y una proporción en volumen 1/3. | 0.004 | 291043.83 | 1164.18
mt20wwa040 |  | kg |  | Adhesivo cementoso flexible y de gran adherencia. | 0.75 | 1155.18 | 866.39
mt20aho030k |  | Ud |  | Cubrepilar de concreto polímero de superficie pulida, de color, de 40x40 cm, con anclaje metálico de acero inoxidable. | 1 | 106940.8 | 106940.8
mo019 |  | h |  | Oficial 1ª de obra blanca. | 0.225 | 11274.89 | 2536.85
mo111 |  | h |  | Peón de obra blanca. | 0.225 | 7350.6 | 1653.89
|  | % |  | Medios auxiliares | 2 | 113162.11 | 2263.24
|  | % |  | Costes indirectos | 3 | 115425.35 | 3462.76
Coste de mantenimiento decenal: $ 10.699,93 en los primeros 10 años. | [5 empty] | Total: | 118888.11