## Hoja 1
GEA010 | Ud |  | Bidón para almacenar residuos peligrosos.
Bidón de 100 litros de capacidad para residuos peligrosos procedentes de la construcción o demolición, apto para almacenar otros disolventes, líquidos de limpieza y licores madre orgánicos.
Código |  | Unidad |  | Descripción | Cantidad | Valor unitario | Valor parcial
1 |  |  |  | Materiales
mt08grg010b |  | Ud |  | Bidón de 100 litros de capacidad, apto para almacenar residuos peligrosos. | 1 | 113747 | 113747
[5 empty] | Subtotal materiales: |  | 113747
2 |  |  |  | Mano de obra
mo113 |  | h |  | Peón de obra blanca. | 0.113 | 18348.8 | 2073.41
[5 empty] | Subtotal mano de obra: |  | 2073.41
3 |  |  |  | Herramienta menor
|  | % |  | Herramienta menor | 2 | 115820 | 2316.41
[5 empty] | Costos directos (1+2+3): |  | 118137