## Hoja 1
HDS050 | m |  | Perfil para junta de partición, de acero inoxidable.
Perfil en U para juntas de partición, de acero inoxidable AISI 304, de 12 mm de anchura, 15 mm de altura y 1 mm de espesor.
Código |  | Unidad |  | Descripción | Cantidad | Valor unitario | Valor parcial
1 |  |  |  | Materiales
mt18jpc090d |  | m |  | Perfil en U para juntas de partición, de acero inoxidable AISI 304, de 12 mm de anchura, 15 mm de altura y 1 mm de espesor. | 1.05 | 17579.3 | 18458.2
[5 empty] | Subtotal materiales: |  | 18458.2
2 |  |  |  | Mano de obra
mo023 |  | h |  | Oficial 1ª colocador de pisos. | 0.056 | 25476.9 | 1426.71
[5 empty] | Subtotal mano de obra: |  | 1426.71
3 |  |  |  | Herramienta menor
|  | % |  | Herramienta menor | 2 | 19884.9 | 397.7
Coste de mantenimiento decenal: $ 1.622,61 en los primeros 10 años. |  |  |  |  | Costos directos (1+2+3): |  | 20282.6