## Hoja 1
HDS050 | m |  | Perfil para junta de partición, de acero inoxidable.
Perfil en L para juntas de partición, de acero inoxidable AISI 304, de 25 mm de anchura, 15 mm de altura y 1 mm de espesor.
Código |  | Unidad |  | Descripción | Cantidad | Valor unitario | Valor parcial
1 |  |  |  | Materiales
mt18jpc091jd |  | m |  | Perfil en L para juntas de partición, de acero inoxidable AISI 304, de 25 mm de anchura, 15 mm de altura y 1 mm de espesor. | 1.05 | 25656.7 | 26939.5
[5 empty] | Subtotal materiales: |  | 26939.5
2 |  |  |  | Mano de obra
mo023 |  | h |  | Oficial 1ª colocador de pisos. | 0.056 | 25476.9 | 1426.71
[5 empty] | Subtotal mano de obra: |  | 1426.71
3 |  |  |  | Herramienta menor
|  | % |  | Herramienta menor | 2 | 28366.2 | 567.32
Coste de mantenimiento decenal: $ 2.314,68 en los primeros 10 años. |  |  |  |  | Costos directos (1+2+3): |  | 28933.5