## Hoja 1
HDS021 | m |  | Perfil autoadhesivo de transición entre pisos a distinto nivel, de aluminio.
Perfil autoadhesivo de transición entre pisos a distinto nivel, de aluminio anodizado, con superficie lisa, de 39 mm de anchura para salvar desniveles entre 8 y 15 mm.
Código |  | Unidad |  | Descripción | Cantidad | Valor unitario | Valor parcial
1 |  |  |  | Materiales
mt18jpc060cg |  | m |  | Perfil autoadhesivo de transición entre pisos a distinto nivel, de aluminio anodizado, con superficie lisa, de 39 mm de anchura para salvar desniveles entre 8 y 15 mm. | 1.05 | 17111.2 | 17966.7
[5 empty] | Subtotal materiales: |  | 17966.7
2 |  |  |  | Mano de obra
mo023 |  | h |  | Oficial 1ª colocador de pisos. | 0.056 | 25476.9 | 1426.71
[5 empty] | Subtotal mano de obra: |  | 1426.71
3 |  |  |  | Herramienta menor
|  | % |  | Herramienta menor | 2 | 19393.4 | 387.87
Coste de mantenimiento decenal: $ 1.582,50 en los primeros 10 años. |  |  |  |  | Costos directos (1+2+3): |  | 19781.3