## Hoja 1
HEA020 | Ud |  | Recibido de bañera.
Recibido de bañera de longitud superior a 1 m y formación de faldón con ladrillo cerámico hueco sencillo, recibido con mortero de cemento, confeccionado en obra, dosificación 1:6.
Código |  | Unidad |  | Descripción | Cantidad | Valor unitario | Valor parcial
1 |  |  |  | Materiales
mt04lvc010a |  | Ud |  | Ladrillo cerámico hueco sencillo, para revestir, 24x11,5x4 cm, densidad 780 kg/m³. | 30 | 544.84 | 16345.2
mt08aaa010a |  | m³ |  | Agua. | 0.008 | 3289.66 | 26.32
mt01arg005a |  | t |  | Arena de cantera, para mortero preparado en obra. | 0.026 | 45246.8 | 1176.42
mt08cem000d |  | kg |  | Cemento gris en sacos. | 3.975 | 484.68 | 1926.6
mt01ara010a |  | m³ |  | Arena con granulometría de 0 a 5 mm de diámetro, limpia. | 0.2 | 35946.1 | 7189.21
[5 empty] | Subtotal materiales: |  | 26663.8
2 |  |  |  | Equipo
mq06hor010 |  | h |  | Concretera eléctrica con una capacidad de amasado de 160 l. | 0.011 | 8779.49 | 96.57
[5 empty] | Subtotal equipo: |  | 96.57
3 |  |  |  | Mano de obra
mo020 |  | h |  | Oficial 1ª obra blanca. | 2.258 | 26625.3 | 60119.8
mo113 |  | h |  | Peón de obra blanca. | 2.311 | 19175.8 | 44315.3
[5 empty] | Subtotal mano de obra: |  | 104435
4 |  |  |  | Herramienta menor
|  | % |  | Herramienta menor | 2 | 131195 | 2623.91
[5 empty] | Costos directos (1+2+3+4): |  | 133819