## Hoja 1
HEC020 | Ud | Recibido de premarco de madera a muro divisorio interior de mampostería.
Recibido de premarco de madera a muro divisorio interior de mampostería, con patillas de anclaje, con pasta de yeso B1, después de la ejecución del muro divisorio interior y con el piso colocado, para fijar posteriormente, sobre él, el marco de la carpintería exterior de entre 2 y 4 m² de superficie.
Código |  |  | Unidad | Descripción | Cantidad | Valor unitario | Valor parcial
1 |  |  |  | Materiales
mt09pye010b |  |  | m³ | Pasta de yeso de construcción B1. | 0.023 | 312951 | 7197.87
[5 empty] | Subtotal materiales: |  | 7197.87
2 |  |  |  | Mano de obra
mo020 |  |  | h | Oficial 1ª obra blanca. | 0.452 | 25476.9 | 11515.6
mo113 |  |  | h | Peón de obra blanca. | 0.452 | 18348.8 | 8293.64
[5 empty] | Subtotal mano de obra: |  | 19809.2
3 |  |  |  | Herramienta menor
|  |  | % | Herramienta menor | 2 | 27007.1 | 540.14
[5 empty] | Costos directos (1+2+3): |  | 27547.2