## Hoja 1
HEC020 | Ud | Recibido de premarco de madera a muro divisorio interior de mampostería.
Recibido de premarco de madera a muro divisorio interior de mampostería, con patillas de anclaje, con pasta de yeso B1, durante la ejecución del muro divisorio interior y antes de colocar el piso, para fijar posteriormente, sobre él, el marco de la carpintería exterior de entre 2 y 4 m² de superficie.
Código |  |  | Unidad | Descripción | Cantidad | Valor unitario | Valor parcial
1 |  |  |  | Materiales
mt09pye010b |  |  | m³ | Pasta de yeso de construcción B1. | 0.013 | 312951 | 4068.36
[5 empty] | Subtotal materiales: |  | 4068.36
2 |  |  |  | Mano de obra
mo020 |  |  | h | Oficial 1ª obra blanca. | 0.316 | 25476.9 | 8050.71
mo113 |  |  | h | Peón de obra blanca. | 0.316 | 18348.8 | 5798.21
[5 empty] | Subtotal mano de obra: |  | 13848.9
3 |  |  |  | Herramienta menor
|  |  | % | Herramienta menor | 2 | 17917.3 | 358.35
[5 empty] | Costos directos (1+2+3): |  | 18275.6