## Hoja 1
HED010 | Ud | Recibido de carpintería.
Recibido de carpintería de aluminio, acero o PVC, con patillas de anclaje, de hasta 2 m² de superficie, con mortero de cemento, confeccionado en obra, con aditivo hidrófugo, dosificación 1:6.
Código |  |  | Unidad | Descripción | Cantidad | Valor unitario | Valor parcial
1 |  |  |  | Materiales
mt08aaa010a |  |  | m³ | Agua. | 0.006 | 3281.16 | 19.69
mt01arg005a |  |  | t | Arena de cantera, para mortero preparado en obra. | 0.016 | 45136 | 722.18
mt08cem000d |  |  | kg | Cemento gris en sacos. | 2.5 | 483.43 | 1208.58
mt08adt010 |  |  | kg | Aditivo hidrófugo para impermeabilización de morteros u concretos. | 0.05 | 2624.93 | 131.25
[5 empty] | Subtotal materiales: |  | 2081.7
2 |  |  |  | Equipo
mq06hor010 |  |  | h | Concretera eléctrica con una capacidad de amasado de 160 l. | 0.007 | 8706.88 | 60.95
[5 empty] | Subtotal equipo: |  | 60.95
3 |  |  |  | Mano de obra
mo020 |  |  | h | Oficial 1ª obra blanca. | 0.813 | 25476.9 | 20712.7
mo113 |  |  | h | Peón de obra blanca. | 0.903 | 18348.8 | 16568.9
[5 empty] | Subtotal mano de obra: |  | 37281.7
4 |  |  |  | Herramienta menor
|  |  | % | Herramienta menor | 2 | 39424.3 | 788.49
[5 empty] | Costos directos (1+2+3+4): |  | 40212.8