## Hoja 1
HED030 | Ud | Recibido de puerta de ascensor.
Recibido de puerta de ascensor, con patillas de anclaje, de hasta 2 m² de superficie, con mortero de cemento, confeccionado en obra, con aditivo hidrófugo, dosificación 1:6.
Código |  |  | Unidad | Descripción | Cantidad | Valor unitario | Valor parcial
1 |  |  |  | Materiales
mt08aaa010a |  |  | m³ | Agua. | 0.006 | 3289.66 | 19.74
mt01arg005a |  |  | t | Arena de cantera, para mortero preparado en obra. | 0.026 | 45246.8 | 1176.42
mt08cem000d |  |  | kg | Cemento gris en sacos. | 3.95 | 484.68 | 1914.49
mt08adt010 |  |  | kg | Aditivo hidrófugo para impermeabilización de morteros u concretos. | 0.079 | 2631.73 | 207.91
[5 empty] | Subtotal materiales: |  | 3318.56
2 |  |  |  | Equipo
mq06hor010 |  |  | h | Concretera eléctrica con una capacidad de amasado de 160 l. | 0.011 | 8779.49 | 96.57
[5 empty] | Subtotal equipo: |  | 96.57
3 |  |  |  | Mano de obra
mo020 |  |  | h | Oficial 1ª obra blanca. | 1.373 | 26625.3 | 36556.54
mo113 |  |  | h | Peón de obra blanca. | 1.515 | 19175.8 | 29051.34
[5 empty] | Subtotal mano de obra: |  | 65607.88
4 |  |  |  | Herramienta menor
|  |  | % | Herramienta menor | 2 | 69023.01 | 1380.46
[5 empty] | Costos directos (1+2+3+4): |  | 70403.47