## Hoja 1
HRA200 | m² |  | Remate decorativo, de lámina perforada de acero galvanizado.
Remate decorativo, de lámina perforada de acero galvanizado, con perforaciones redondas al tresbolillo 60°, R2 T3, de 2 mm de diámetro y 3 mm de distancia entre centros de dos perforaciones contiguas, de 1 mm de espesor y con un 40% de la superficie perforada; fijación a estructura metálica mediante soldadura en todo su perímetro.
Código |  | Unidad |  | Descripción | Cantidad | Valor unitario | Valor parcial
1 |  |  |  | Materiales
mt26aha020aa |  | m² |  | Lámina perforada de acero galvanizado, con perforaciones redondas al tresbolillo 60°, R2 T3, de 2 mm de diámetro y 3 mm de distancia entre centros de dos perforaciones contiguas, de 1 mm de espesor y con un 40% de la superficie perforada. | 1 | 127365 | 127365
[5 empty] | Subtotal materiales: |  | 127365
2 |  |  |  | Equipo
mq08sol020 |  | h |  | Equipo y elementos auxiliares para soldadura eléctrica. | 1 | 11427.8 | 11427.8
[5 empty] | Subtotal equipo: |  | 11427.8
3 |  |  |  | Mano de obra
mo018 |  | h |  | Oficial 1ª cerrajero. | 0.106 | 37228.6 | 3946.23
mo059 |  | h |  | Ayudante cerrajero. | 0.106 | 27521.7 | 2917.3
[5 empty] | Subtotal mano de obra: |  | 6863.53
4 |  |  |  | Herramienta menor
|  | % |  | Herramienta menor | 2 | 145656.33 | 2913.13
Coste de mantenimiento decenal: $ 21.304,81 en los primeros 10 años. |  |  |  |  | Costos directos (1+2+3+4): |  | 148569.46