## Hoja 1
HRL030 | Ud |  | Gárgola de aluminio.
Gárgola de aluminio lacado en color, de 50x200x50 mm; colocación con masilla de silicona neutra; y sellado e impermeabilización de la junta perimetral con masilla de poliuretano, previa aplicación de la imprimación.
Código |  | Unidad |  | Descripción | Cantidad | Valor unitario | Valor parcial
1 |  |  |  | Materiales
mt15sja100 |  | Ud |  | Cartucho de masilla de silicona neutra. | 0.1 | 23334.4 | 2333.44
mt20gal010b |  | Ud |  | Gárgola de aluminio lacado en color, de 50x200x50 mm, realizada a partir de perfil cuadrado de aluminio y terminada con corte formando ángulo de 45°. | 1 | 8913.81 | 8913.81
mt20wwa035 |  | Ud |  | Cartucho de 250 cm³ de imprimación para masillas. | 0.016 | 18341.9 | 293.47
mt20wwa030 |  | Ud |  | Cartucho de 310 cm³ de masilla de poliuretano impermeable. | 0.032 | 25095.8 | 803.07
[5 empty] | Subtotal materiales: |  | 12343.8
2 |  |  |  | Mano de obra
mo020 |  | h |  | Oficial 1ª obra blanca. | 0.053 | 36735.6 | 1946.99
mo113 |  | h |  | Peón de obra blanca. | 0.053 | 26456.3 | 1402.19
[5 empty] | Subtotal mano de obra: |  | 3349.18
3 |  |  |  | Herramienta menor
|  | % |  | Herramienta menor | 2 | 15693 | 313.86
Coste de mantenimiento decenal: $ 2.240,96 en los primeros 10 años. |  |  |  |  | Costos directos (1+2+3): |  | 16006.8