## Hoja 1
IAA034 |  |  | Ud | Antena para recepción de emisiones terrenales.
Antena exterior UHF para captación de señales de televisión analógica, televisión digital terrestre (TDT) y televisión de alta definición (HDTV) procedentes de emisiones terrenales, canales del 21 al 69, de 17 dB de ganancia, con dipolo activo.
Código | Unidad | Descripción |  |  | Cantidad | Valor unitario | Valor parcial
1 |  | Materiales
mt40ecf030cb | Ud | Antena exterior UHF para captación de señales de televisión analógica, televisión digital terrestre (TDT) y televisión de alta definición (HDTV) procedentes de emisiones terrenales, canales del 21 al 69, de 45 elementos, 17 dB de ganancia, 31 dB de relación D/A y 1110 mm de longitud. |  |  | 1 | 164103.65 | 164103.65
mt40ecf034a | Ud | Dipolo activo UHF, de 15 dB de ganancia. |  |  | 1 | 62766.14 | 62766.14
[5 empty] | Subtotal materiales: |  | 226869.79
2 |  | Mano de obra
mo001 | h | Oficial 1ª instalador de telecomunicaciones. |  |  | 0.667 | 11414.19 | 7613.26
mo056 | h | Ayudante instalador de telecomunicaciones. |  |  | 0.667 | 8115.92 | 5413.32
[5 empty] | Subtotal mano de obra: |  | 13026.58
3 |  | Herramienta menor
| % | Herramienta menor |  |  | 2 | 239896.37 | 4797.93
Coste de mantenimiento decenal: $ 97.877,72 en los primeros 10 años. |  |  |  |  | Costos directos (1+2+3): |  | 244694.3