## Hoja 1
IAA040 | Ud |  | Equipo de cabecera.
Equipo de cabecera, formado por: 9 amplificadores monocanal UHF, de 50 dB de ganancia; 1 amplificador multicanal UHF, de 50 dB de ganancia; 1 amplificador FM; 1 amplificador DAB, todos ellos con autoseparación en la entrada y automezcla en la salida (alojados en el RITS o RITU). Incluso fuente de alimentación, soporte, puentes de interconexión, cargas resistivas, repartidor, mezcladores y cuantos accesorios sean necesarios para su correcta instalación.
Código |  | Unidad |  | Descripción | Cantidad | Valor unitario | Valor parcial
1 |  |  |  | Materiales
mt40eaf010cb |  | Ud |  | Amplificador monocanal UHF, de 50 dB de ganancia. | 9 | 442829 | 3985461
mt40eaf010fd |  | Ud |  | Amplificador multicanal UHF, para amplificar hasta siete canales adyacentes, de 50 dB de ganancia. | 1 | 436584 | 436584
mt40eaf010ge |  | Ud |  | Amplificador FM, de 36 dB de ganancia. | 1 | 340638 | 340638
mt40eaf010lf |  | Ud |  | Amplificador DAB, de 50 dB de ganancia. | 1 | 346315 | 346315
mt40eaf045d |  | Ud |  | Fuente de alimentación, de 2500 mA de intensidad máxima a 12 Vcc de tensión. | 1 | 688542 | 688542
mt40eaf102d |  | Ud |  | Soporte metálico, con capacidad para 16 módulos y fuente de alimentación. | 1 | 249120 | 249120
mt40eaf110a |  | Ud |  | Puente de interconexión. | 22 | 18451.2 | 405926.4
mt40eaf100a |  | Ud |  | Carga resistiva de 75 Ohm, para cierre. | 4 | 14931.3 | 59725.2
mt40irt024a |  | Ud |  | Repartidor de 5-2400 MHz de 2 salidas, de 57x49x26 mm, 3,9 dB de pérdidas de inserción a 862 MHz y 5,1 dB de pérdidas de inserción a 2150 MHz, con conectores tipo "F". | 1 | 17599.6 | 17599.6
mt40irf024a |  | Ud |  | Mezclador de TV y FI, de 2 entradas, de 1,5 dB de pérdidas de inserción de TV y 2,3 dB de pérdidas de inserción de FI, con conectores tipo "F". | 2 | 38946.2 | 77892.4
[5 empty] | Subtotal materiales: |  | 6607803.6
2 |  |  |  | Mano de obra
mo001 |  | h |  | Oficial 1ª instalador de telecomunicaciones. | 2.483 | 27359.2 | 67932.89
mo056 |  | h |  | Ayudante instalador de telecomunicaciones. | 2.483 | 19865.2 | 49325.29
[5 empty] | Subtotal mano de obra: |  | 117258.18
3 |  |  |  | Herramienta menor
|  | % |  | Herramienta menor | 2 | 6725061.78 | 134501.24
Coste de mantenimiento decenal: $ 1.509.103,23 en los primeros 10 años. |  |  |  |  | Costos directos (1+2+3): |  | 6859563.02