## Hoja 1
IAA100 | m | Cable coaxial.
Cable coaxial RG-6 no propagador de la llama, de 75 Ohm de impedancia característica media, reacción al fuego clase Dca-s2,d2,a2, con conductor central de cobre de 1,15 mm de diámetro, dieléctrico de polietileno celular, pantalla de cinta de aluminio/polipropileno/aluminio, malla de hilos trenzados de cobre y cubierta exterior de PVC LSFH libre de halógenos, con baja emisión de humos y gases corrosivos de 6,9 mm de diámetro de color blanco. Incluso accesorios y elementos de sujeción.
Código |  | Unidad | Descripción | Cantidad | Valor unitario | Valor parcial
1 |  |  | Materiales
mt40cfr010bc |  | m | Cable coaxial RG-6 no propagador de la llama, de 75 Ohm de impedancia característica media, reacción al fuego clase Dca-s2,d2,a2 según UNE-EN 50575, con conductor central de cobre de 1,15 mm de diámetro, dieléctrico de polietileno celular, pantalla de cinta de aluminio/polipropileno/aluminio, malla de hilos trenzados de cobre y cubierta exterior de PVC LSFH libre de halógenos, con baja emisión de humos y gases corrosivos de 6,9 mm de diámetro de color blanco. | 1 | 4768.93 | 4768.93
|  |  |  | Subtotal materiales: |  | 4768.93
2 |  |  | Mano de obra
mo001 |  | h | Oficial 1ª instalador de telecomunicaciones. | 0.017 | 27359.2 | 465.11
mo056 |  | h | Ayudante instalador de telecomunicaciones. | 0.017 | 19865.2 | 337.71
|  |  |  | Subtotal mano de obra: |  | 802.82
3 |  |  | Herramienta menor
|  | % | Herramienta menor | 2 | 5571.75 | 111.44
Coste de mantenimiento decenal: $ 284,16 en los primeros 10 años. |  |  |  | Costos directos (1+2+3): |  | 5683.19