## Hoja 1
IBP500 | Ud |  | Caja de selección de flujo de refrigerante, para sistema con recuperación de calor, para gas R-410A.
Caja de selección de flujo de refrigerante, sistema VRF con recuperación de calor, para gas R-410A, para un máximo de 6 unidades interiores conectables directamente, modelo RBM-Y1801F6PE "TOSHIBA", con un rango de capacidad de cada unidad interior conectada aguas abajo de hasta 6, alimentación monofásica (230V/50Hz). El precio no incluye la canalización ni el cableado eléctrico de alimentación.
Código |  | Unidad |  | Descripción | Cantidad | Valor unitario | Valor parcial
1 |  |  |  | Materiales
mt42tsb504d |  | Ud |  | Caja de selección de flujo de refrigerante, sistema VRF con recuperación de calor, para gas R-410A, para un máximo de 6 unidades interiores conectables directamente, modelo RBM-Y1801F6PE "TOSHIBA", con un rango de capacidad de cada unidad interior conectada aguas abajo de hasta 6, alimentación monofásica (230V/50Hz). | 1 | 39043300 | 39043300
[5 empty] | Subtotal materiales: |  | 39043300
2 |  |  |  | Mano de obra
mo005 |  | h |  | Oficial 1ª instalador de climatización. | 0.564 | 26179.2 | 14765
mo104 |  | h |  | Ayudante instalador de climatización. | 0.564 | 19008.4 | 10720.7
[5 empty] | Subtotal mano de obra: |  | 25485.8
3 |  |  |  | Herramienta menor
|  | % |  | Herramienta menor | 2 | 39068800 | 781375
Coste de mantenimiento decenal: $ 13.947.545,04 en los primeros 10 años. |  |  |  |  | Costos directos (1+2+3): |  | 39850100