## Hoja 1
IBZ005 | Ud |  | Termostato de zona.
Interfaz de control de usuario, Lite AZCE6LITECN "AIRZONE", pantalla de led, con botones táctiles capacitivos, de acero y cristal, conexión por cable, montaje en superficie, color negro, para control del encendido y apagado de la zona, control de la temperatura de consigna, en pasos de 1°C/2°F y lectura de la temperatura ambiente y de la humedad relativa de zona.
Código |  | Unidad |  | Descripción | Cantidad | Valor unitario | Valor parcial
1 |  |  |  | Materiales
mt42air652ab |  | Ud |  | Interfaz de control de usuario, Lite AZCE6LITECN "AIRZONE", pantalla de led, con botones táctiles capacitivos, de acero y cristal, conexión por cable, montaje en superficie, color negro, para control del encendido y apagado de la zona, control de la temperatura de consigna, en pasos de 1°C/2°F y lectura de la temperatura ambiente y de la humedad relativa de zona. | 1 | 684787 | 684787
[5 empty] | Subtotal materiales: |  | 684787
2 |  |  |  | Mano de obra
mo005 |  | h |  | Oficial 1ª instalador de climatización. | 0.113 | 27359.2 | 3091.59
mo104 |  | h |  | Ayudante instalador de climatización. | 0.09 | 19865.2 | 1787.87
[5 empty] | Subtotal mano de obra: |  | 4879.46
3 |  |  |  | Herramienta menor
|  | % |  | Herramienta menor | 2 | 689666.46 | 13793.33
Coste de mantenimiento decenal: $ 140.691,93 en los primeros 10 años. |  |  |  |  | Costos directos (1+2+3): |  | 703459.79