## Hoja 1
ICD110 | Ud | Depósito de combustible líquido, enterrado, de lámina de acero.
Depósito de gasóleo, enterrado, de lámina de acero, de doble pared, con una capacidad de 40000 litros.
Código |  | Unidad | Descripción | Cantidad | Valor unitario | Valor parcial
1 |  |  | Materiales
mt38dep001wb |  | Ud | Depósito homologado de combustible líquido, enterrado, de lámina de acero, de doble pared, de 2450 mm de diámetro y 8600 mm de longitud, con una capacidad de 40000 litros. Tratamiento exterior: granallado SA 2 1/2 y acabado mediante capa de resina de poliuretano de 600 micras de espesor. Incluso detector de fugas y elementos de protección según normativa. | 1 | 127921000 | 127921000
mt38dep004c |  | Ud | Tubo buzo de carga, para depósito de combustible líquido de lámina de acero. | 1 | 2156950 | 2156950
mt38dep005c |  | Ud | Válvula reguladora de nivel, para depósito de combustible líquido de lámina de acero. | 1 | 2329710 | 2329710
mt38dep006a |  | Ud | Indicador de nivel con sonda, para depósito de combustible líquido de lámina de acero. | 1 | 381392 | 381392
mt38dep009b |  | Ud | Tapa de registro de 70x70 cm, para inspección de depósito de combustible líquido. | 1 | 635037 | 635037
|  |  |  | Subtotal materiales: |  | 133424000
2 |  |  | Equipo
mq04cag010b |  | h | Camión con grúa de hasta 10 t. | 1 | 158289 | 158289
|  |  |  | Subtotal equipo: |  | 158289
3 |  |  | Mano de obra
mo004 |  | h | Oficial 1ª calefactor. | 18.174 | 26179.2 | 475780
mo103 |  | h | Ayudante calefactor. | 18.174 | 19008.4 | 345459
|  |  |  | Subtotal mano de obra: |  | 821239
4 |  |  | Herramienta menor
|  | % | Herramienta menor | 2 | 134404000 | 2688080
Coste de mantenimiento decenal: $ 12.338.274,02 en los primeros 10 años. |  |  |  | Costos directos (1+2+3+4): |  | 137092000