## Hoja 1
ICD110 | Ud |  | Depósito de combustible líquido, enterrado, de lámina de acero.
Depósito de gasóleo, enterrado, de lámina de acero, de doble pared, con una capacidad de 5000 litros.
Código |  | Unidad |  | Descripción | Cantidad | Valor unitario | Valor parcial
1 |  |  |  | Materiales
mt38dep001ib |  | Ud |  | Depósito homologado de combustible líquido, enterrado, de lámina de acero, de doble pared, de 1500 mm de diámetro y 3100 mm de longitud, con una capacidad de 5000 litros. Tratamiento exterior: granallado SA 2 1/2 y acabado mediante capa de resina de poliuretano de 600 micras de espesor. Incluso detector de fugas y elementos de protección según normativa. | 1 | 28519800 | 28519800
mt38dep004a |  | Ud |  | Tubo buzo de carga, para depósito de combustible líquido de lámina de acero. | 1 | 1308830 | 1308830
mt38dep006a |  | Ud |  | Indicador de nivel con sonda, para depósito de combustible líquido de lámina de acero. | 1 | 381392 | 381392
mt38dep009b |  | Ud |  | Tapa de registro de 70x70 cm, para inspección de depósito de combustible líquido. | 1 | 635037 | 635037
[5 empty] | Subtotal materiales: |  | 30845100
2 |  |  |  | Equipo
mq04cag010a |  | h |  | Camión con grúa de hasta 6 t. | 0.25 | 139774 | 34943.6
[5 empty] | Subtotal equipo: |  | 34943.6
3 |  |  |  | Mano de obra
mo004 |  | h |  | Oficial 1ª calefactor. | 7.45 | 26179.2 | 195035
mo103 |  | h |  | Ayudante calefactor. | 7.45 | 19008.4 | 141613
[5 empty] | Subtotal mano de obra: |  | 336647
4 |  |  |  | Herramienta menor
|  | % |  | Herramienta menor | 2 | 31216600 | 624333
Coste de mantenimiento decenal: $ 2.865.688,12 en los primeros 10 años. |  |  |  |  | Costos directos (1+2+3+4): |  | 31841000