## Hoja 1
ICD150 | Ud | Válvula de gasóleo.
Válvula de esfera de latón niquelado para roscar de 3".
Código |  |  | Unidad | Descripción | Cantidad | Valor unitario | Valor parcial
1 |  |  |  | Materiales
mt37sve010i |  |  | Ud | Válvula de esfera de latón niquelado para roscar de 3". | 1 | 308678 | 308678
[5 empty] | Subtotal materiales: |  | 308678
2 |  |  |  | Mano de obra
mo004 |  |  | h | Oficial 1ª calefactor. | 0.248 | 27359.2 | 6785.07
mo103 |  |  | h | Ayudante calefactor. | 0.248 | 19865.2 | 4926.56
[5 empty] | Subtotal mano de obra: |  | 11711.6
3 |  |  |  | Herramienta menor
|  |  | % | Herramienta menor | 2 | 320390 | 6407.8
Coste de mantenimiento decenal: $ 55.555,59 en los primeros 10 años. |  |  |  |  | Costos directos (1+2+3): |  | 326798