## Hoja 1
ICQ050 | Ud |  | Sistema de llenado de silo para biomasa.
Sistema de llenado horizontal de silo, para combustible de biomasa, formado por motor para transportador helicoidal sinfín, de 5,5 kW de potencia, con protección contra explosiones, cuadro eléctrico para motor y transportador helicoidal sinfín de 8 m de longitud, anclado al paramento mediante soportes. Totalmente montado, conexionado y probado.
Código |  | Unidad |  | Descripción | Cantidad | Valor unitario | Valor parcial
1 |  |  |  | Materiales
mt38cbh020d |  | Ud |  | Motor para transportador helicoidal sinfín, de 5,5 kW de potencia, con protección contra explosiones, para depósito de difícil accesibilidad en la zona de descarga de combustible. | 1 | 20167100 | 20167100
mt38cbh025a |  | Ud |  | Cuadro eléctrico para motor. | 1 | 4275320 | 4275320
mt38cbh030a |  | m |  | Tornillo sinfín de 230 mm de diámetro. | 8 | 652079 | 5216630
mt38cbh035a |  | Ud |  | Soporte intermedio para tornillo sinfín. | 1 | 1877360 | 1877360
mt38cbh106a |  | Ud |  | Supervisión y dirección del procedimiento de ensamblaje y conexionado interno de sistema de llenado horizontal de silo de biomasa. | 1 | 2077190 | 2077190
[5 empty] | Subtotal materiales: |  | 33613600
2 |  |  |  | Mano de obra
mo003 |  | h |  | Maestro electricista. | 7.902 | 27359.2 | 216192
mo102 |  | h |  | Ayudante electricista. | 7.902 | 19865.2 | 156975
[5 empty] | Subtotal mano de obra: |  | 373167
3 |  |  |  | Herramienta menor
|  | % |  | Herramienta menor | 2 | 33986800 | 679736
Coste de mantenimiento decenal: $ 13.866.606,91 en los primeros 10 años. |  |  |  |  | Costos directos (1+2+3): |  | 34666500