## Hoja 1
ICR020 | m² |  | Ducto de lámina galvanizada.
Red de ductos de distribución de aire para climatización, constituida por ductos de lámina galvanizada de 1,2 mm de espesor y juntas transversales con vaina deslizante tipo bayoneta. Incluso embocaduras, derivaciones, accesorios de montaje, elementos de fijación y piezas especiales.
Código |  | Unidad |  | Descripción | Cantidad | Valor unitario | Valor parcial
1 |  |  |  | Materiales
mt42con115g |  | Ud |  | Repercusión, por m², de material auxiliar para fijación a la obra de ductos autoportantes para la distribución de aire en ventilación y climatización. | 1 | 14016.9 | 14016.9
mt42con110g |  | m² |  | Lámina galvanizada de 1,2 mm de espesor, y juntas transversales con vaina deslizante tipo bayoneta, para la formación de ductos autoportantes para la distribución de aire en ventilación y climatización. | 1.05 | 93445.7 | 98118
[5 empty] | Subtotal materiales: |  | 112135
2 |  |  |  | Mano de obra
mo013 |  | h |  | Oficial 1ª instalador de ductos de lámina metálica. | 0.584 | 37753.4 | 22048
mo084 |  | h |  | Ayudante instalador de ductos de lámina metálica. | 0.584 | 27459.1 | 16036.1
[5 empty] | Subtotal mano de obra: |  | 38084.1
3 |  |  |  | Herramienta menor
|  | % |  | Herramienta menor | 2 | 150219 | 3004.38
Coste de mantenimiento decenal: $ 26.047,96 en los primeros 10 años. |  |  |  |  | Costos directos (1+2+3): |  | 153223