## Hoja 1
ICS010 | m | Tubería de distribución de agua, para calefacción.
Tubería de distribución de agua caliente de calefacción formada por tubo de polietileno reticulado (PE-Xa), con barrera de oxígeno (EVOH), de 16 mm de diámetro exterior y 2 mm de espesor, PN=6 atm, suministrado en rollos, colocado superficialmente en el interior del edificio, con aislamiento mediante coquilla flexible de espuma elastomérica. Incluso material auxiliar para montaje y sujeción a la obra, accesorios y piezas especiales.
Código |  | Unidad | Descripción | Cantidad | Valor unitario | Valor parcial
1 |  |  | Materiales
mt37tpu413a |  | Ud | Material auxiliar para montaje y sujeción a la obra de las tuberías de polietileno reticulado (PE-Xa) con barrera de oxígeno (EVOH), de 16 mm de diámetro exterior. | 1 | 536.98 | 536.98
mt37tpu013ae |  | m | Tubo de polietileno reticulado (PE-Xa), con barrera de oxígeno (EVOH), de 16 mm de diámetro exterior y 2 mm de espesor, PN=6 atm, suministrado en rollos, según ISO 15875-2, con el precio incrementado el 20% en concepto de accesorios y piezas especiales. | 1 | 12887.6 | 12887.6
mt17coe050bc |  | m | Coquilla de espuma elastomérica, de 16 mm de diámetro interior y 22,0 mm de espesor mm de espesor, a base de caucho sintético flexible, de estructura celular cerrada. | 1 | 56183.1 | 56183.1
mt17coe110 |  | l | Adhesivo para coquilla elastomérica. | 0.025 | 157071 | 3926.78
|  |  |  | Subtotal materiales: |  | 73534.4
2 |  |  | Mano de obra
mo004 |  | h | Oficial 1ª calefactor. | 0.117 | 37753.4 | 4417.14
mo103 |  | h | Ayudante calefactor. | 0.117 | 27409 | 3206.86
|  |  |  | Subtotal mano de obra: |  | 7624
3 |  |  | Herramienta menor
|  | % | Herramienta menor | 2 | 81158.4 | 1623.17
Coste de mantenimiento decenal: $ 5.298,02 en los primeros 10 años. |  |  |  | Costos directos (1+2+3): |  | 82781.6