## Hoja 1
IDB010 | Ud |  | Barrera infrarroja para interior.
Barrera de infrarrojos para interior o exterior, formada por emisor y receptor, con alcance máximo de 20 m en interior y 10 m en exterior, 2 haces, postes de 0,5 m de altura, con carcasas de policarbonato, tres modos de funcionamiento (punto a punto, haces adyacentes y haces cruzados), protección antiapertura y antisustracción, alineamiento óptico sencillo, memoria de alarma y alimentación a 12 Vcc.
Código |  | Unidad |  | Descripción | Cantidad | Valor unitario | Valor parcial
1 |  |  |  | Materiales
mt41ing010a |  | Ud |  | Barrera de infrarrojos para interior o exterior, formada por emisor y receptor, con alcance máximo de 20 m en interior y 10 m en exterior, 2 haces, postes de 0,5 m de altura, con carcasas de policarbonato, tres modos de funcionamiento (punto a punto, haces adyacentes y haces cruzados), protección antiapertura y antisustracción, alineamiento óptico sencillo, memoria de alarma y alimentación a 12 Vcc. | 1 | 896823 | 896823
[5 empty] | Subtotal materiales: |  | 896823
2 |  |  |  | Mano de obra
mo006 |  | h |  | Oficial 1ª instalador de redes y equipos de detección y seguridad. | 0.282 | 27359.2 | 7715.28
mo105 |  | h |  | Ayudante instalador de redes y equipos de detección y seguridad. | 0.282 | 19865.2 | 5601.98
[5 empty] | Subtotal mano de obra: |  | 13317.3
3 |  |  |  | Herramienta menor
|  | % |  | Herramienta menor | 2 | 910140 | 18202.8
Coste de mantenimiento decenal: $ 269.219,35 en los primeros 10 años. |  |  |  |  | Costos directos (1+2+3): |  | 928343