## Hoja 1
IDB100 | Ud |  | Barrera de microondas para exterior.
Barrera de microondas para exterior, formada por emisor y receptor, alcance máximo de 180 m de longitud por 6 m de anchura.
Código |  | Unidad |  | Descripción | Cantidad | Valor unitario | Valor parcial
1 |  |  |  | Materiales
mt41ing030 |  | Ud |  | Barrera de microondas para exterior, formada por emisor y receptor, alcance máximo de 180 m de longitud por 6 m de anchura, con alimentación a 12 Vcc o 18 Vca, espacio para batería de 12 V y 1,9 Ah, 4 canales de modulación y protección antidesmontaje. | 1 | 5488550 | 5488550
[5 empty] | Subtotal materiales: |  | 5488550
2 |  |  |  | Mano de obra
mo006 |  | h |  | Oficial 1ª instalador de redes y equipos de detección y seguridad. | 0.282 | 27359.2 | 7715.28
mo105 |  | h |  | Ayudante instalador de redes y equipos de detección y seguridad. | 0.282 | 19865.2 | 5601.98
[5 empty] | Subtotal mano de obra: |  | 13317.3
3 |  |  |  | Herramienta menor
|  | % |  | Herramienta menor | 2 | 5501870 | 110037
Coste de mantenimiento decenal: $ 1.964.167,98 en los primeros 10 años. |  |  |  |  | Costos directos (1+2+3): |  | 5611910