## Hoja 1
IDR060 | Ud |  | Contacto magnético vía radio.
Contacto magnético con comunicación vía radio, con batería de litio de 3 V. Instalación en puerta o en ventana. Incluso elementos de fijación.
Código |  | Unidad |  | Descripción | Cantidad | Valor unitario | Valor parcial
1 |  |  |  | Materiales
mt41ing260a |  | Ud |  | Contacto magnético con comunicación vía radio, con batería de litio de 3 V, para instalar en puertas y ventanas. Incluso elementos de fijación. | 1 | 385730 | 385730
[5 empty] | Subtotal materiales: |  | 385730
2 |  |  |  | Mano de obra
mo006 |  | h |  | Oficial 1ª instalador de redes y equipos de detección y seguridad. | 0.226 | 27359.2 | 6183.18
mo105 |  | h |  | Ayudante instalador de redes y equipos de detección y seguridad. | 0.226 | 19865.2 | 4489.54
[5 empty] | Subtotal mano de obra: |  | 10672.72
3 |  |  |  | Herramienta menor
|  | % |  | Herramienta menor | 2 | 396402.72 | 7928.05
Coste de mantenimiento decenal: $ 179.522,91 en los primeros 10 años. |  |  |  |  | Costos directos (1+2+3): |  | 404330.77