## Hoja 1
IEC020 | Ud | Caja general de protección.
Caja general de protección, equipada con bornes de conexión, bases unipolares previstas para colocar fusibles de intensidad máxima 63 A, esquema 1.
Código |  | Unidad | Descripción | Cantidad | Valor unitario | Valor parcial
1 |  |  | Materiales
mt35cgp020ba |  | Ud | Caja general de protección, equipada con bornes de conexión, bases unipolares previstas para colocar fusibles de intensidad máxima 63 A, esquema 1, para protección de la línea general de alimentación, formada por una envolvente aislante, precintable y autoventilada, con grados de protección IP43 e IK08. | 1 | 287552 | 287552
mt35amc820ajj |  | Ud | Fusible de cuchillas, tipo gG, intensidad nominal 63 A, poder de corte 120 kA, tamaño T00. | 3 | 43783.9 | 131351.7
mt35cgp040h |  | m | Tubo de PVC liso, serie B, de 160 mm de diámetro exterior y 3,2 mm de espesor. | 3 | 40715.3 | 122145.9
mt35cgp040f |  | m | Tubo de PVC liso, serie B, de 110 mm de diámetro exterior y 3,2 mm de espesor. | 3 | 27916.9 | 83750.7
mt26cgp010 |  | Ud | Marco y puerta metálica con cerradura o candado, con grado de protección IK10, protegidos de la corrosión y normalizados por la empresa suministradora, para caja general de protección. | 1 | 376110 | 376110
mt35www010 |  | Ud | Material auxiliar para instalaciones eléctricas. | 1 | 11077 | 11077
|  |  |  | Subtotal materiales: |  | 1011987.3
2 |  |  | Mano de obra
mo020 |  | h | Oficial 1ª obra blanca. | 0.319 | 36735.6 | 11718.66
mo113 |  | h | Peón de obra blanca. | 0.319 | 26456.3 | 8439.56
mo003 |  | h | Maestro electricista. | 0.531 | 37753.4 | 20047.06
mo102 |  | h | Ayudante electricista. | 0.531 | 27409 | 14554.18
|  |  |  | Subtotal mano de obra: |  | 54759.46
3 |  |  | Herramienta menor
|  | % | Herramienta menor | 2 | 1066746.76 | 21334.94
Coste de mantenimiento decenal: $ 38.082,86 en los primeros 10 años. |  |  |  | Costos directos (1+2+3): |  | 1088081.7