## Hoja 1
IEF050 | Ud |  | Armario de conexiones.
Armario monobloc de poliéster reforzado con fibra de vidrio, de 300x400x200 mm, color gris RAL 7035, con grados de protección IP66 e IK10. Instalación en superficie.
Código |  | Unidad |  | Descripción | Cantidad | Valor unitario | Valor parcial
1 |  |  |  | Materiales
mt35aeg010b |  | Ud |  | Armario monobloc de poliéster reforzado con fibra de vidrio, de 300x400x200 mm, color gris RAL 7035, con grados de protección IP66 e IK10. | 1 | 298694 | 298694
[5 empty] | Subtotal materiales: |  | 298694
2 |  |  |  | Mano de obra
mo003 |  | h |  | Maestro electricista. | 0.234 | 27359.2 | 6402.05
mo102 |  | h |  | Ayudante electricista. | 0.234 | 19865.2 | 4648.46
[5 empty] | Subtotal mano de obra: |  | 11050.51
3 |  |  |  | Herramienta menor
|  | % |  | Herramienta menor | 2 | 309744.51 | 6194.89
Coste de mantenimiento decenal: $ 15.796,98 en los primeros 10 años. |  |  |  |  | Costos directos (1+2+3): |  | 315939.4