## Hoja 1
IEF050 | Ud |  | Armario de conexiones.
Armario monobloc de poliéster reforzado con fibra de vidrio, de 400x600x230 mm, color gris RAL 7035, con grados de protección IP66 e IK10. Instalación en superficie.
Código |  | Unidad |  | Descripción | Cantidad | Valor unitario | Valor parcial
1 |  |  |  | Materiales
mt35aeg010e |  | Ud |  | Armario monobloc de poliéster reforzado con fibra de vidrio, de 400x600x230 mm, color gris RAL 7035, con grados de protección IP66 e IK10. | 1 | 471232 | 471232
[5 empty] | Subtotal materiales: |  | 471232
2 |  |  |  | Mano de obra
mo003 |  | h |  | Maestro electricista. | 0.254 | 27359.2 | 6949.23
mo102 |  | h |  | Ayudante electricista. | 0.254 | 19865.2 | 5045.76
[5 empty] | Subtotal mano de obra: |  | 11995
3 |  |  |  | Herramienta menor
|  | % |  | Herramienta menor | 2 | 483227 | 9664.54
Coste de mantenimiento decenal: $ 24.644,59 en los primeros 10 años. |  |  |  |  | Costos directos (1+2+3): |  | 492892