## Hoja 1
IEM060 | Ud | Base de toma de corriente empotrada.
Base de toma de corriente bipolar con contacto de tierra (2P+T), tipo Schuko y toma doble con conector hembra USB tipo A y conector hembra USB tipo C, gama básica formada por mecanismo para base de toma de corriente con contacto de tierra (2P+T), tipo Schuko, con obturador para protección infantil y toma doble con conector hembra USB tipo A y conector hembra USB tipo C, tapa para base de toma de corriente con contacto de tierra (2P+T), tipo Schuko y toma doble de USB, de material termoplástico, libre de halógenos, color blanco acabado brillante y marco embellecedor para 1 elemento, de material termoplástico, libre de halógenos, color blanco acabado brillante. Instalación empotrada. El precio no incluye la caja para mecanismo empotrado.
Código |  | Unidad | Descripción | Cantidad | Valor unitario | Valor parcial
1 |  |  | Materiales
mt33nie078a |  | Ud | Mecanismo para base de toma de corriente con contacto de tierra (2P+T), tipo Schuko, con obturador para protección infantil y toma doble con conector hembra USB tipo A y conector hembra USB tipo C, intensidad asignada 16 A, tensión asignada 250 V, de 2 A y 5 V, grado de protección IP20, para empotrar. | 1 | 655328 | 655328
mt33nie079a |  | Ud | Tapa para base de toma de corriente con contacto de tierra (2P+T), tipo Schuko y toma doble de USB, de material termoplástico, libre de halógenos, color blanco acabado brillante. | 1 | 75964.9 | 75964.9
mt33nie001aaa |  | Ud | Marco embellecedor para 1 elemento, de material termoplástico, libre de halógenos, color blanco acabado brillante. | 1 | 44145 | 44145
|  |  |  | Subtotal materiales: |  | 775437.9
2 |  |  | Mano de obra
mo003 |  | h | Maestro electricista. | 0.202 | 37753.4 | 7626.19
|  |  |  | Subtotal mano de obra: |  | 7626.19
3 |  |  | Herramienta menor
|  | % | Herramienta menor | 2 | 783064.09 | 15661.28
Coste de mantenimiento decenal: $ 31.949,03 en los primeros 10 años. |  |  |  | Costos directos (1+2+3): |  | 798725.37