## Hoja 1
IEM093 | Ud | Timbre empotrado.
Timbre con 4 melodías, de tensión asignada 230 V, gama básica formado por mecanismo para timbre con 4 melodías, tapa con perforaciones, para timbre, zumbador y altavoz, de material termoplástico, libre de halógenos, color blanco acabado brillante y marco embellecedor para 1 elemento, de material termoplástico, libre de halógenos, color blanco acabado brillante. Instalación empotrada. El precio no incluye la caja para mecanismo empotrado.
Código |  | Unidad | Descripción | Cantidad | Valor unitario | Valor parcial
1 |  |  | Materiales
mt33nie092a |  | Ud | Mecanismo para timbre con 4 melodías, tensión asignada 230 V, nivel sonoro 72 dB, grado de protección IP20, para empotrar. | 1 | 317798 | 317798
mt33nie091a |  | Ud | Tapa con perforaciones, para timbre, zumbador y altavoz, de material termoplástico, libre de halógenos, color blanco acabado brillante, grado de protección IP20. | 1 | 46622.6 | 46622.6
mt33nie001aaa |  | Ud | Marco embellecedor para 1 elemento, de material termoplástico, libre de halógenos, color blanco acabado brillante. | 1 | 31271.9 | 31271.9
|  |  |  | Subtotal materiales: |  | 395693
2 |  |  | Mano de obra
mo003 |  | h | Maestro electricista. | 0.214 | 28562.3 | 6112.33
|  |  |  | Subtotal mano de obra: |  | 6112.33
3 |  |  | Herramienta menor
|  | % | Herramienta menor | 2 | 401805 | 8036.1
Coste de mantenimiento decenal: $ 20.492,06 en los primeros 10 años. |  |  |  | Costos directos (1+2+3): |  | 409841