## Hoja 1
IEM103 | Ud | Regulador empotrado.
Regulador con mando rotativo para altavoz, serie básica formado por mecanismo para potenciómetro con accionamiento por mando rotativo para altavoz de 3 W de potencia, tapa con símbolo con mando rotativo para potenciómetro con accionamiento por mando rotativo para altavoz, de material termoplástico, libre de halógenos, color blanco acabado brillante y marco embellecedor para 1 elemento, de material termoplástico, libre de halógenos, color blanco acabado brillante. Instalación empotrada. El precio no incluye la caja para mecanismo empotrado.
Código |  | Unidad | Descripción | Cantidad | Valor unitario | Valor parcial
1 |  |  | Materiales
mt40nie010a |  | Ud | Mecanismo para potenciómetro con accionamiento por mando rotativo para altavoz de 3 W de potencia, alimentación a 12 V, impedancia característica 27 Ohm, grado de protección IP20, para empotrar. | 1 | 181736 | 181736
mt40nie011a |  | Ud | Tapa con símbolo con mando rotativo para potenciómetro con accionamiento por mando rotativo para altavoz, de material termoplástico, libre de halógenos, color blanco acabado brillante, grado de protección IP20. | 1 | 169169 | 169169
mt33nie001aaa |  | Ud | Marco embellecedor para 1 elemento, de material termoplástico, libre de halógenos, color blanco acabado brillante. | 1 | 44145 | 44145
|  |  |  | Subtotal materiales: |  | 395050
2 |  |  | Mano de obra
mo003 |  | h | Maestro electricista. | 0.202 | 37753.4 | 7626.19
|  |  |  | Subtotal mano de obra: |  | 7626.19
3 |  |  | Herramienta menor
|  | % | Herramienta menor | 2 | 402676.19 | 8053.52
Coste de mantenimiento decenal: $ 16.429,18 en los primeros 10 años. |  |  |  | Costos directos (1+2+3): |  | 410729.71