## Hoja 1
IEP021 | Ud | Toma de tierra con pica.
Toma de tierra con dos picas de acero cobreado de 1,5 m de longitud cada una.
Código |  | Unidad | Descripción | Cantidad | Valor unitario | Valor parcial
1 |  |  | Materiales
mt35tte010a |  | Ud | Electrodo para red de toma de tierra cobreado con 300 µm, fabricado en acero, de 14 mm de diámetro y 1,5 m de longitud. | 2 | 119751 | 239502
mt35ttc010b |  | m | Conductor de cobre desnudo, de 35 mm². | 2.5 | 21031.2 | 52578.1
mt35tta040 |  | Ud | Grapa abarcón para conexión de pica. | 2 | 7484.43 | 14968.9
mt35tta010 |  | Ud | Caja de inspección de polipropileno para toma de tierra, de 300x300 mm, con tapa de registro. | 1 | 553848 | 553848
mt35tta030 |  | Ud | Puente para comprobación de puesta a tierra de la instalación eléctrica. | 1 | 344284 | 344284
mt35tta060 |  | Ud | Saco de 5 kg de sales minerales para la mejora de la conductividad de puestas a tierra. | 0.666 | 26195.5 | 17446.2
mt35www020 |  | Ud | Material auxiliar para instalaciones de toma de tierra. | 1 | 8607.09 | 8607.09
|  |  |  | Subtotal materiales: |  | 1231230
2 |  |  | Mano de obra
mo003 |  | h | Maestro electricista. | 0.266 | 37753.4 | 10042.4
mo102 |  | h | Ayudante electricista. | 0.266 | 27409 | 7290.8
mo113 |  | h | Peón de obra blanca. | 0.02 | 26456.3 | 529.13
|  |  |  | Subtotal mano de obra: |  | 17862.3
3 |  |  | Herramienta menor
|  | % | Herramienta menor | 2 | 1249100 | 24981.9
Coste de mantenimiento decenal: $ 25.481,55 en los primeros 10 años. |  |  |  | Costos directos (1+2+3): |  | 1274080