## Hoja 1
IEP020 | Ud | Toma de tierra independiente.
Toma de tierra independiente de profundidad, método jabalina, con dos electrodos de acero cobreado de 1,5 m de longitud.
Descompuesto |  | Ud | Descomposición | Rend. | p.s. | Precio partida
mt35tte010a |  | Ud | Electrodo para red de toma de tierra cobreado con 300 µm, fabricado en acero, de 14 mm de diámetro y 1,5 m de longitud. | 2 | 44076.88 | 88153.76
mt35ttc010b |  | m | Conductor de cobre desnudo, de 35 mm². | 2.5 | 7741.01 | 19352.53
mt35tta040 |  | Ud | Grapa abarcón para conexión de jabalina. | 2 | 2754.81 | 5509.62
mt35tta010 |  | Ud | Caja de inspección de polipropileno para toma de tierra, de 300x300 mm, con tapa de registro. | 1 | 203855.61 | 203855.61
mt35tta030 |  | Ud | Puente para comprobación de puesta a tierra de la instalación eléctrica. | 1 | 126721.06 | 126721.06
mt01art020a |  | m³ | Tierra de la propia excavación. | 0.318 | 1284.15 | 408.36
mt35tta060 |  | Ud | Saco de 5 kg de sales minerales para la mejora de la conductividad de puestas a tierra. | 0.666 | 9641.82 | 6421.45
mt35www020 |  | Ud | Material auxiliar para instalaciones de toma de tierra. | 1 | 3168.03 | 3168.03
mq01ret020b |  | h | Retrocargadora sobre neumáticos 75 CV. | 0.021 | 62666.84 | 1316
mo001 |  | h | Maestro electricista. | 0.279 | 10675.21 | 2978.38
mo093 |  | h | Ayudante electricista. | 0.279 | 7031.71 | 1961.85
mo104 |  | h | Peón de obra blanca. | 0.01 | 6665.65 | 66.66
|  | % | Medios auxiliares | 2 | 459913.31 | 9198.27
|  | % | Costes indirectos | 3 | 469111.58 | 14073.35
Coste de mantenimiento decenal: $ 9.663,70 en los primeros 10 años. |  |  |  |  | Total: | 483184.93