## Hoja 1
IEQ010 | Ud |  | Condensador.
Condensador para 12,5 kVAr de potencia reactiva, alimentación trifásica a 400 V de tensión y 50 Hz de frecuencia, con armario metálico con pie de soporte y grado de protección IP21, de 360x140x868 mm, contactores con bloque de preinserción y resistencia de descarga rápida, y fusibles de alto poder de corte de 35 A. Incluso accesorios necesarios para su correcta instalación.
Código |  | Unidad |  | Descripción | Cantidad | Valor unitario | Valor parcial
1 |  |  |  | Materiales
mt35pci040bb |  | Ud |  | Condensador para 12,5 kVAr de potencia reactiva, alimentación trifásica a 400 V de tensión y 50 Hz de frecuencia, con armario metálico con pie de soporte y grado de protección IP21, de 360x140x868 mm, contactores con bloque de preinserción y resistencia de descarga rápida, y fusibles de alto poder de corte de 35 A. | 1 | 6273730 | 6273730
[5 empty] | Subtotal materiales: |  | 6273730
2 |  |  |  | Mano de obra
mo003 |  | h |  | Maestro electricista. | 1.129 | 26179.2 | 29556.3
mo102 |  | h |  | Ayudante electricista. | 1.129 | 19008.4 | 21460.5
[5 empty] | Subtotal mano de obra: |  | 51016.8
3 |  |  |  | Herramienta menor
|  | % |  | Herramienta menor | 2 | 6324750 | 126495
Coste de mantenimiento decenal: $ 516.099,44 en los primeros 10 años. |  |  |  |  | Costos directos (1+2+3): |  | 6451240