## Hoja 1
IEX060 | Ud | Interruptor diferencial modular.
Interruptor diferencial instantáneo, de 2 módulos, bipolar (2P), intensidad nominal 63 A, sensibilidad 30 mA, poder de corte 6 kA, clase A.
Código |  | Unidad | Descripción | Cantidad | Valor unitario | Valor parcial
1 |  |  | Materiales
mt35amc100oj |  | Ud | Interruptor diferencial instantáneo, de 2 módulos, bipolar (2P), intensidad nominal 63 A, sensibilidad 30 mA, poder de corte 6 kA, clase A, de 36x80x77,8 mm, grado de protección IP20, montaje sobre carril DIN (35 mm) y fijación a carril mediante garras. | 1 | 2023290 | 2023290
|  |  |  | Subtotal materiales: |  | 2023290
2 |  |  | Mano de obra
mo003 |  | h | Maestro electricista. | 0.282 | 27359.2 | 7715.28
|  |  |  | Subtotal mano de obra: |  | 7715.28
3 |  |  | Herramienta menor
|  | % | Herramienta menor | 2 | 2031000 | 40620
Coste de mantenimiento decenal: $ 103.581,02 en los primeros 10 años. |  |  |  | Costos directos (1+2+3): |  | 2071620